## Лист1
Модель | SF-100-21S5a
Артикул | 10482
Назначение | Оптический Fast Ethernet медиаконвертер
Максимальное расстояние передачи по опт.линии | 20км
Общее количество портов | 3
Кол-во портов FE+PoE | -
Кол-во портов FE+HiPoE | -
Кол-во портов FE | 2
Кол-во портов GE+PoE | -
Кол-во портов GE+HiPoE | -
Кол-во портов GE | -
Кол-во портов Combo (RJ45+SFP) | -
Кол-во слотов FE SFP | -
Кол-во слотов GE SFP | -
Кол-во опт. портов | 1
Мощность PoE на один порт (макс.) | -
Суммарная мощность всех портов (макс.) | -
Стандарт PoE | -
Управление | -
Тип используемого опт. кабеля | 9/125мкм одномодовый
Рабочая длина волны | tx1310/rx1550нм
Питание | БП DC5V(1A)
Подключение | RJ45 x 2 Роз.2,1х5мм(DC5V) x 1 SC x 1
Рабочая температура | 0…+60°С
Размеры (ШхГхВ), мм | 93x70x25
Монтаж в 19" стойку | +
Дополнительно | Работает в паре с SF-100-21S5b и другим оборудованием с рабочей длинной волны tx1550нм/rx1310нм; монтаж в 19" стойку с помощью SF-142B