## Лист1
Модель | SF42S5T | SF42S5R | SF82S5T | SF82S5R
Артикул | 10526 | 10527 | 10657 | 10658
Назначение | Оптический передатчик 4 каналов видео + 1 канала передачи данных RS 485 | Оптический приемник 4 каналов видео + 1 канала передачи данных RS 485 | Оптический передатчик 8 каналов видео + 1 канала передачи данных RS 485 | Оптический приемник 8 каналов видео + 1 канала передачи данных RS 485
Максимальное расстояние передачи | 20км | 20км | 20км | 20км
Количество каналов видео | 4 | 4 | 8 | 8
Передача RS-485 | полудуплекс | полудуплекс | полудуплекс | полудуплекс
Полоса пропускания, Мгц | 8 | 8 | 8 | 8
Тип используемого опт. кабеля | 9/125мкм одномодовый | 9/125мкм одномодовый | 9/125мкм одномодовый | 9/125мкм одномодовый
Рабочая длина волны | 1310/1550 нм | 1310/1550 нм | 1310/1550 нм | 1310/1550 нм
WDM мультиплексирование | + | + | + | +
Максимальное разрешение видеосигнала | 960H/700ТВЛ | 960H/700ТВЛ | 960H/700ТВЛ | 960H/700ТВЛ
Питание | БП DC5,5V 2A | БП DC5,5V 2A | БП DC5,5V 2A | БП DC5,5V 2A
Подключение (вход/выход) | Входы: BNCx4 Роз.4pin(DC5,5V) кл.колодка(RS485) Выходы: FC | Входы: FC Роз.4pin(DC5,5V) Выходы: BNCx4 кл.колодка(RS485) | Входы: BNCx8 Роз.4pin(DC5,5V) кл.колодка(RS485) Выходы: FC | Входы: FC Роз.4pin(DC5,5V) Выходы: BNCx8 кл.колодка(RS485)
Рабочая температура | -40…+74°С | -40…+74°С | -40…+74°С | -40…+74°С
Размеры (ШхГхВ), мм | 200,5x182x27,5 | 200,5x182x27,5 | 200,5x182x27,5 | 200,5x182x27,5
Монтаж в 19" стойку с помощью боксов | + | + | + | +
Дополнительно | Работает с SF42S5R | Работает с SF42S5T | Работает с SF82S5R | Работает с SF82S5T