## Лист1
Модель | SF11M5T | SF11M5R
Артикул | 10812 | 10813
Назначение | Оптический передатчик 1 канала видео + 1 однонаправленного канала управления (RS485/симплекс) | Оптический приемник 1 канала видео + 1 однонаправленного канала управления (RS485/симплекс)
Максимальное расстояние передачи | 2 км | 2 км
Количество каналов видео | 1 | 1
Параметры RS485 | симплекс | симплекс
Полоса пропускания, Мгц | 8 | 8
Тип используемого опт. кабеля | 62,5/125мкм многомодовый | 62,5/125мкм многомодовый
Рабочая длина волны | 1310/1550нм | 1550/1310нм
WDM мультиплексирование | + | +
Максимальное разрешение видеосигнала | 960H/700ТВЛ | 960H/700ТВЛ
Питание | БП DC5.5V 2A | БП DC5.5V 2A
Подключение (вход/выход) | Входы: BNC х 1 Клм.(RS485) х 1 Роз.4pin(DC5,5V) х1 Выходы: FC x 2 | Входы: FC x 2 Роз.4pin(DC5,5V) х1 Выходы: BNC х 1 Клм.(RS485) х 1
Рабочая температура | -40…+74°С | -40…+74°С
Размеры (ШхГхВ), мм | 200,5x182x27,5 | 200,5x182x27,5
Монтаж в 19" стойку | + | +
Дополнительно | Работает с SF11M5R; Использует 2 волокна для передачи сигналов | Работает с SF11M5T; Использует 2 волокна для передачи сигналов