## Лист1
Модель | SF20A2S5T/W-N-R3 | SF20A2S5R/W-N-R3 | SF40A2S5T/W-N | SF40A2S5T/W-N-R3 | SF40A2S5R/W-N | SF40A2S5R/W-N-R3
Артикул | 06949 | 06957 | 06962 | 06963 | 06964 | 06965
Назначение | Оптический передатчик 2 каналов видео + 1 канала аудио | Оптический приемник 2 каналов видео + 1 канала аудио | Оптический передатчик 4 каналов видео + 1 канала аудио | Оптический передатчик 4 каналов видео + 1 канала аудио | Оптический приемник 4 каналов видео + 1 канала аудио | Оптический приемник 4 каналов видео + 1 канала аудио
Максимальное расстояние передачи | 40 км | 40 км | 40 км | 40 км | 40 км | 40 км
Количество каналов видео | 2 | 2 | 4 | 4 | 4 | 4
Количество каналов аудио | 1 | 1 | 1 | 1 | 1 | 1
Полоса пропускания, Мгц | 10 | 10 | 10 | 10 | 10 | 10
Тип используемого опт. кабеля | 9/125мкм одномодовый | 9/125мкм одномодовый | 9/125мкм одномодовый | 9/125мкм одномодовый | 9/125мкм одномодовый | 9/125мкм одномодовый
Рабочая длина волны | 1310 нм/1550 нм | 1310 нм/1550 нм | 1310 нм/1550 нм | 1310 нм/1550 нм | 1310 нм/1550 нм | 1310 нм/1550 нм
WDM мультиплексирование | + | + | + | + | + | +
Максимальное разрешение видеосигнала | 960H/700ТВЛ | 960H/700ТВЛ | 960H/700ТВЛ | 960H/700ТВЛ | 960H/700ТВЛ | 960H/700ТВЛ
Питание | БП DC12V 1A | БП DC12V 1A | БП DC12V 1A | БП DC12V 1A | БП DC12V 1A | БП DC12V 1A
Подключение (вход/выход) | Входы: BNC x 2 Роз. 2pin (12V) RJ-45(Аудио Микрофон)х1 Выходы: ST | Входы: ST Роз. 2pin (12V) Выходы: BNC х 2 RJ-45 (Аудио Микрофон)х1 | Входы: BNC x 4 Роз. 2pin (12V) RJ-45(Аудио Микрофон)х1 Выходы: ST | Входы: BNC x 4 Роз. 2pin (12V) RJ-45(Аудио Микрофон)х1 Выходы: ST | Входы: ST Роз. 2pin (12V) Выходы: BNC х 4 RJ-45 (Аудио Микрофон)х1 | Входы: ST Роз. 2pin (12V) Выходы: BNC х 4 RJ-45 (Аудио Микрофон)х1
Рабочая температура | -40..+70С | -40..+70С | -40..+70С | -40..+70С | -40..+70С | -40..+70С
Размеры (ШхГхВ), мм | - | - | 209х103,7х30,2 | - | 209х103,7х30,2 | -
Монтаж в 19" стойку с помощью боксов | + | + | - | + | - | +
Дополнительно | Работает с SF20A2S5R/W-N, SF20A2S5R/W-N-R3 | Работает с SF20A2S5T/W-N, SF20A2S5T/W-N-R3 | Работает с SF40A2S5R/W-N, SF40A2S5R/W-N-R3 | Работает с SF40A2S5R/W-N, SF40A2S5R/W-N-R3 | Работает с SF40A2S5T/W-N, SF40A2S5T/W-N-R3 | Работает с SF40A2S5T/W-N, SF40A2S5T/W-N-R3